## clockclock_BOM
Id | Designator | Package | Quantity | Designation | Supplier and ref
1 | J2 | Raspberry_Pi_Zero_Socketed_THT_2MountingHoles | 1 | Raspberry_Pi_2_3
2 | M1 | BKA30D-R05 | 1 | Stepper_Motor_bipolar_VID28
3 | U5 | SOT-223-3_TabPin2 | 1 | MCP1825S
4 | C16,C13,C6,C7,C8,C9,C11 | C_0603_1608Metric | 7 | 100nF
5 | C15,C14,C12,C10 | C_Elec_4x5.4 | 4 | 10uF
6 | C1,C2 | C_0603_1608Metric | 2 | 22nF
7 | C4,C5 | C_0603_1608Metric | 2 | 4p7
8 | FB1 | L_0603_1608Metric | 1 | FerriteBead
9 | J1,J3,J4,J5,J6 | PinHeader_1x04_P2.54mm_Vertical | 5 | Conn_01x04
10 | R1,R2,R3,R4 | R_0603_1608Metric | 4 | 47K
11 | R5,R6,R7,R8 | R_0603_1608Metric | 4 | 330mE
12 | R9 | R_0603_1608Metric | 1 | 1M
13 | SW2,SW3,SW4 | SW_Push_1P1T_NO_6x6mm_H9.5mm | 3 | SW_Push
14 | U2,U3 | VQFN-16-1EP_3x3mm_P0.5mm_EP1.8x1.8mm | 2 | STSPIN220 | 511-STSPIN220
15 | U4 | QFN-32-1EP_5x5mm_P0.5mm_EP3.45x3.45mm | 1 | STM32L031K6Ux | 511-STM32L031K6U6TR
16 | Y1 | Crystal_SMD_G8-2Pin_3.2x1.5mm_HandSoldering | 1 | Crystal
17 | H1,H2,H3,H4 | MountingHole_4.3mm_M4 | 4 | MountingHole
18 | R10,R11 | R_0603_1608Metric | 2 | 1K
19 | R12,R13 | R_0603_1608Metric | 2 | 10K
20 | SW1 | SW_DIP_SPSTx04_Slide_6.7x11.72mm_W7.62mm_P2.54mm_LowProfile | 1 | SW_DIP_x04