## clockclock_BOM
Id | Designator | Package | Designation | DNP | Quantity | Supplier and ref | supplier
1 | J2 | Raspberry_Pi_Zero_Socketed_THT_2MountingHoles | Raspberry_Pi_2_3 | DNP | 1
2 | M1 | BKA30D-R05 | Stepper_Motor_bipolar_VID28 |  | 1
3 | U5 | SOT-223-3_TabPin2 | MCP1825S |  | 1 | 579-MCP1825S-3302EDB | mouser
4 | C16,C13,C6,C7,C8,C9,C11 | C_0603_1608Metric | 100nF |  | 7 | 581-06033C104KAT4A | mouser
5 | C15,C14,C12,C10 | C_Elec_4x5.4 | 10uF |  | 4 | 598-106SMH016M | mouser
6 | C1,C2 | C_0603_1608Metric | 22nF |  | 2 | 80-C0603C223K4R | mouser
7 | C4,C5 | C_0603_1608Metric | 4p7 | DNP | 2
8 | FB1 | L_0603_1608Metric | FerriteBead |  | 1 | 81-BLM18KG102SN1D | mouser
9 | J1,J3,J4,J5,J6 | PinHeader_1x04_P2.54mm_Vertical | Conn_01x04 |  | 5
10 | R1,R2,R3,R4 | R_0603_1608Metric | 47K |  | 4 | 603-RC0603FR-0747KL | mouser
11 | R5,R6,R7,R8 | R_0603_1608Metric | 330mE |  | 4 | 755-LTR18EZPFLR330 | mouser
12 | R9 | R_0603_1608Metric | 1M | DNP | 1
13 | SW2,SW3,SW4 | SW_Push_1P1T_NO_6x6mm_H9.5mm | SW_Push |  | 3 | 612-TL3301BF260QG | mouser
14 | U2,U3 | VQFN-16-1EP_3x3mm_P0.5mm_EP1.8x1.8mm | STSPIN220 |  | 2 | 511-STSPIN220 | mouser
15 | U4 | QFN-32-1EP_5x5mm_P0.5mm_EP3.45x3.45mm | STM32L031K6Ux |  | 1 | 511-STM32L031K6U6TR | mouser
16 | Y1 | Crystal_SMD_G8-2Pin_3.2x1.5mm_HandSoldering | Crystal | DNP | 1
17 | H1,H2,H3,H4 | MountingHole_4.3mm_M4 | MountingHole | DNP | 4
18 | R10,R11 | R_0603_1608Metric | 1K |  | 2
19 | R12,R13 | R_0603_1608Metric | 10K |  | 2
20 | SW1 | SW_DIP_SPSTx04_Slide_6.7x11.72mm_W7.62mm_P2.54mm_LowProfile | SW_DIP_x04 |  | 1 | 490-DS01C-254-S-04BE | mouser