## BOM_led_truck_v1_2020-09-27
ID | Name | Designator | place | Footprint | Quantity | Manufacturer Part | Manufacturer | Supplier | Supplier Part
1 | 20k | R1,R2 | y | R_0402 | 2 | RC0402FR-0720KL
2 | 1K | R4,R7,R19,R8 | y | R_0402 | 3 | RC0402FR-7W1KL
3 | 1M | R6 | n | R_0402 | 1 | RC0402FR-7W1ML
4 | 0E | R3,R11 | y | R_0402 | 2 | AC0402JR-7D0RL
10 | 10K | R18,R17,R10,R5 | y | R_0402 | 3 | RC0402FR-7W10KL | yageo | mouser | 603-RC0402FR-7W10KL
11 | 470E | R9 | y | R_0402 | 1 | RCC0402470RFKED | vishay | mouser | 71-RCC0402470RFKED
14 | 4.3p | C1,C2 | y | C_0402 | 2 | CC402CRNPO9BN4R3 | yageo | mouser | 603-CC402CRNPO9BN4R3
15 | 0.1u | C4,C5 | y | C_0402 | 2 | CC402KRX7R6BB104 | yageo | mouser | 603-CC402KRX7R6BB104
16 | 1u/10v | C6 | y | C_0402 | 1 | C0402C105K9PAC | kemet | mouser | 80-C0402C105K9PAC
26 | 2.2u/10v | C8,C7,C9,C10 | y | C_0805 | 4 | LMK105BJ225KV-F | taiyo yuden |  | 963-LMK105BJ225KV-F
27 | 4.7u | C3 | y | C_0805 | 1 | CL05A475KQ5NRNC | samsung | mouser | 187-CL05A475KQ5NRNC
17 | 2.2uH | L1 | y | C_0805 | 1 | LQM21PZ2R2NGCD | murata | mouser | 81-LQM21PZ2R2NGCD
18 | Jack_3.5_mini_5_pol | J1,J2,J3 | Y | JACK 3.5 SHOGYO CORP | 3 | PS000059 | multicomp | farnell | 2900726
20 | ZX62D-B-5PA8 | J4 | y | HIROSE_ZX62D-B-5PA8 | 1 | ZX62D-B-5PA8(30) | hirose | mouser | 798-ZX62D-B-5PA830
21 | LM3671MFX-3.3/NOPB | U3 | y | SOT-23-5 | 1 | LM3671MFX-1.2/NOPB | TI | LCSC | C130903
22 | LED-Red(0603) | D1 | y | LED0603-FD | 1 | KT-0603R | lite-on | mouser | LTST-C191KRKT
24 | LED-Blue(0603) | D2 | y | LED0603-FD | 1 | 19-217/BHC-ZL1M2RY/3T | EVERLIGHT | mouser | LTST-C194TBKT
28 | LED-0603_G | D3 | y | LED0603-FD | 1 | 19-217/GHC-YR1S2/3T | lite-on | mouser | LTST-C190KGKT
25 | 32.768KHz | X1 | y | OSC-SMD_L3.2-W1.5 | 1 | NX3215SA 32.768KHZ 12.5PF 20PPM | NDK | mouser | 344-NX3215SA32768K8
29 | MCP73832T-3ACI/OT | U2 | y | SOT-23-5 | 1 | MCP73832T-3ACI/OT | MICROCHIP | mouser | 579-MCP73832T-3ACIOT
30 | KSS241GLFS | SW1 | y | KEY-SMD_KSS-2G | 1 | KSS241GLFS | C&K | mouser | 611-KSS241GLFS
31 | STM32L011F4P6 | U4 | y | TSSOP-20_L6.5-W4.4-P0.65-LS6.4-BL | 1 | STM32L011F4P6 | STMicroelectronics | mouser | 511-STM32L011F4P6
6 | BSS84-7-F | Q2 | y | SOT-23(SOT-23-3) | 1 | BSS84-7-F | DIODES | LCSC | C85202
7 | 2n3904 | Q3 | y | SOT-23_1 | 1 | MMBT3904,215 | nexpoeria
33 | HDR-F-2.54_1x4 | H2 | n
5 | HDR-F-2.54_1x2 | H1 | n
23 | HDR-F-2.54_1x3 | H3 | n
32 | SOLDERJUMPER_2WAYPASTE23 | BOOT0 | n
comp
[5 empty] | 1 |  |  |  |  | PCB
montage
total
prijs/st