## CANSTEPPER
Desgin | [7 empty] | QTY: | 6 | LCSC |  |  |  | mouser
Reference | Qty | Value | LCSC | DNP | Footprint | Manufacturer | MPN | Stock | required | MOQ | 1 | 10 | 100 | MOQ | 1 | 10 | 100
C1,C3,C9,C10,C11,C13,C14,C15,C16,C18,C20,C21 | 12 | 100nF/35V |  |  | Capacitor_SMD:C_0402_1005Metric |  |  | 1000 | 72
C12 | 1 | 22nF/50V | C107026 |  | Capacitor_SMD:C_0402_1005Metric |  |  | 0 | 6
C2,C4 | 2 | 1uF/35V | C5673 |  | Capacitor_SMD:C_0603_1608Metric |  |  | 0 | 12
C6,C19 | 2 | 22uF/10V | C77074 |  | Capacitor_SMD:C_0805_2012Metric |  | GRM21BR61A226ME51 | 0 | 12
C17 | 1 | 22uF/10v | C87996 |  | Capacitor_SMD:C_1206_3216Metric |  | GRM31CR61A226KE19 | 0 | 6
C8 | 1 | 100uF/35V | C2887272 |  | Capacitor_SMD:CP_Elec_6.3x5.8 |  |  | 0 | 6
J8 | 1 | JST S4B-PH-SM4-K-TB | C265332 |  | Connector_JST:JST_PH_B4B-PH-SM4-TB_1x04-1MP_P2.00mm_Vertical |  | S4B-PH-SM4-K-TB(LF)(SN) | 0 | 6 | 1 | 0.35 | 0.276 | 0.2005
J3,J6 | 2 | Conn_01x03 | C160403 |  | Connector_JST:JST_SH_SM03B-SRSS-TB_1x03-1MP_P1.00mm_Horizontal |  |  | 0 | 12
J5,J7 | 2 | Conn_01x04 | C51940130 |  | Connector_JST:JST_SH_SM04B-SRSS-TB_1x04-1MP_P1.00mm_Horizontal |  |  | 0 | 12
J1,J2 | 2 | Conn_01x02 | C17391936 |  | Connector_Molex:Molex_Micro-FitPlus_3.0_218989_0210_1x02_Horizontal_SMD_zif |  |  | 0 | 12
J4 | 1 | USB_C_Receptacle_USB2.0_16P | C3197885 |  | Connector_USB:USB_C_Receptacle_JAE_DX07S016JA1R1500 | JAE | DX07S016JA1R1500 | 0 | 6
U2 | 1 | TMC2209-LA | C2150710 |  | easyeda2kicad:WQFN-28_L5.0-W5.0-P0.50-BL-EP3.2 |  |  | 0 | 6
SW2,SW6 | 2 | SKSCLDE010 | C115362 |  | lcsc_footprints:C115362_KEY-SMD_4P-SKSCLXX010 | ALPSALPINE | SKSCLDE010 | 0 | 12
SW4,SW5 | 2 | SW_Push | C139797 |  | lcsc_footprints:C139797_KEY-SMD_4P-L4_2-W3_2-P2_20-LS4_6 | ALPSALPINE | SKRPACE010 | 0 | 12
LED3,LED5 | 2 | XL-2020RGBC-WS2812B | C5349955 |  | lcsc_footprints:C5349955_LED-SMD_4P-L2_0-W2_0-BR-1 | XINGLIGHT | XL-2020RGBC-WS2812B | 0 | 12
LED4 | 1 | LED_Small |  |  | LED_SMD:LED_0805_2012Metric |  |  | 0 | 6
U3 | 1 | TPSM33625RDNR | C7073593 |  | Package_DFN_QFN:Texas_QFN-FCMOD(RND) | TI | TPSM33625FRDNR | 0 | 6
IC1 | 1 | MT6701CT-STD | C2856764 |  | Package_SO:SO-8_3.9x4.9mm_P1.27mm | MagnTek | MT6701CT-STD | 0 | 6
U6,U7 | 2 | USBLC6-2P6 | C2827693 |  | Package_TO_SOT_SMD:SOT-666 |  |  | 0 | 12
U4 | 1 | TLV75533PDBV | C404027 |  | Package_TO_SOT_SMD:SOT-23-5 | TI | TLV75533PDBVR | 0 | 6
U5 | 1 | TCAN334 | C191005 |  | Package_TO_SOT_SMD:SOT-23-8 |  |  | 0 | 6
U8 | 1 | LM66100DCK | C2869734 |  | Package_TO_SOT_SMD:SOT-363_SC-70-6 |  |  | 0 | 6
R10 | 1 | 20K | C6716792 |  | Potentiometer_SMD:Potentiometer_Bourns_TC33X_Vertical |  |  | 0 | 6
R1 | 1 | 4K7 | C400631 |  | Resistor_SMD:R_0402_1005Metric |  |  | 0 | 6
R2,R3,R4,R11,R13,R24,R25 | 7 | 10K |  |  | Resistor_SMD:R_0402_1005Metric |  |  | 0 | 42
R5 | 1 | Thermistor_NTC | C17376775 |  | Resistor_SMD:R_0402_1005Metric |  |  | 0 | 6
R8 | 1 | 20K | C49003339 |  | Resistor_SMD:R_0402_1005Metric |  |  | 0 | 6
R9,R28 | 2 | 1K |  |  | Resistor_SMD:R_0402_1005Metric |  |  | 0 | 12
R12 | 1 | 23K2 | C3972407 |  | Resistor_SMD:R_0402_1005Metric |  |  | 0 | 6
R27,R29 | 2 | 5K1 | C453708 |  | Resistor_SMD:R_0402_1005Metric |  |  | 0 | 12
R100 | 1 | 120E | C3940651 |  | Resistor_SMD:R_0402_1005Metric |  |  | 0 | 6
R6,R7 | 2 | 100m | C3033268 |  | Resistor_SMD:R_1206_3216Metric |  |  | 0 | 12
U1 | 1 | ESP32-S3-MINI-1 | C2913206 |  | RF_Module:ESP32-S2-MINI-1 | Espressif | ESP32-S3-MINI-1-N8 | 0 | 6

## PSU calc
Vin | 24 | V
Vout | 3.3 | V
Iload | 0.5 | 0.8 | 1
MP2359DJ-LF-Z-JSM
Fosc | 1500000 | 1200000 | 1000000
L | 3.795e-06 | 2.9648e-06 | 2.8462e-06
R1 | 47K
R2 | 15K
C1